## cmd16
Qty | Value | Device | Package | Parts | Description
15 | 100n | CAPACITOR0603 | C0603 | C1, C4, C5, C6, C7, C8, C9, C12, C13, C16, C18, C19, C20, C21, C23
7 | 4.7u | CAPACITOR0603 | C0603 | C10, C11, C14, C15, C17, C22, C27
6 | 10u | CAPACITOR0805 | C0805 | C2, C25, C26, C28, C69, C70
1 | 470p | CAPACITOR0603 | C0603 | C24
2 | 15p | CAPACITOR0603 | C0603 | C29, C30
1 | 1n | CAPACITOR0603 | C0603 | C3
3 | FIDUCIAL | FIDUCIAL | FIDUCIAL | FD1, FD2, FD3
1 | VIDEO | HDR18X1 | HDR18X1 | J1
1 | BOOT0 | HDR2X1 | HDR2X1 | J2
2 | HDR8X1 | HDR8X1 | HDR8X1 | J3, J5
1 | BUS | HDR18X1 | HDR18X1 | J4
1 | 5V_OUT | HDR2X1 | HDR2X1 | J6
1 | 10118193-0001LF | 10118193-0001LF | 10118193-0001LF | J7
1 | SWD | HDR2X3 | HDR2X3 | J8
1 | SERIAL | HDR4X1 | HDR4X1 | J9
2 | NRS4018T2R2MDGJ | INDUCTORNRS4018 | NRS4018 | L1, L14
2 | 9.31k | RESISTOR0603 | R0603 | R1, R2
3 | 4300 | RESISTOR0603 | R0603 | R10, R18, R22
4 | 47k | RESISTOR0603 | R0603 | R13, R43, R44, R45
2 | 30k | RESISTOR0603 | R0603 | R14, R26
2 | 60.4k | RESISTOR0603 | R0603 | R15, R27
1 | 68k | RESISTOR0603 | R0603 | R23
2 | 499 | RESISTOR0603 | R0603 | R28, R29
2 | 7.5k | RESISTOR0603 | R0603 | R3, R16
4 | 75 | RESISTOR0603 | R0603 | R30, R31, R32, R33
4 | 10k | RESISTOR0603 | R0603 | R34, R35, R42, R46
1 | 0 | RESISTOR0603 | R0603 | R36
1 | TBD | RESISTOR0603 | R0603 | R38
3 | 536 | RESISTOR0603 | R0603 | R4, R11, R19
1 | 1 | RESISTOR0603 | R0603 | R41
3 | 100 | RESISTOR0603 | R0603 | R5, R6, R40
3 | 15k | RESISTOR0603 | R0603 | R7, R24, R25
3 | 1070 | RESISTOR0603 | R0603 | R8, R12, R20
3 | 2150 | RESISTOR0603 | R0603 | R9, R17, R21
1 | ICE40UP5K-SG48ITR50 | ICE40UP5K-SG48ITR50 | QFN-48 | U1 | Lattice ICE40 5K LE FPGA
1 | STM32F070F6P6 | STM32F070F6P6 | TSSOP-20 | U10 | ARM Cortex M0 with USB 32KB Flash, 6KB RAM
1 | TC1185-3.3VCT713 | TC1185-3.3VCT713 | SOT-23-5 | U11
1 | THS7314D | THS7314D | SOIC-8 | U2
1 | SN74CBTD3861PWR | SN74CBTD3861PWR | TSSOP-24 | U3
1 | W25Q16JVSNIQ | QSPI_FLASHSOIC8 | SOIC-8 | U4
1 | SG5032CAN_25.000000M-TJGA3 | SG5032CAN_40.000000M-TJGA3 | SG5032 | U5 | Epson 40 MHz 3.3V Oscillator +/- 50ppm
1 | 74LVC4245APW | 74LVC4245APW | TSSOP-24 | U6
2 | AP3417CKTR-G1 | AP3417CKTR-G1 | SOT-23-5 | U7, U8
1 | 74AHCT1G14SE-7 | 74AHCT1G14SE-7 | TSSOP-5 | U9
1 | 7A-8.000MAAE-T | XTAL2_5X3.2 | XTAL2_5X3.2 | X2